## pc069c_summary_bom
Column1 | Column2 | Column3 | Column4 | Column9 | Column10
TITLE: Bill of Materials
DATE: 01/31/2025
DESIGN: pc069c_toplevel
TEMPLATE: Z:\cad\tools\cadence_templates\spreadsheet-format.bom
CALLOUT:
Part Name | Ref Des | Qty | PART_NUMBER | Do Not Fit | MANUFACTURER
24AA025E48T-I/SN | IC2 | 1 | 24AA025E48T-I/SN | ? | MICROCHIP
74LCX04MTC | IC9 | 1 | 74LCX04MTC | ? | FAIRCHILD SEMICONDUCTOR
ADCMP604BKSZ | IC6,IC7 | 2 | ADCMP604BKSZ | ? | ANALOG DEVICES
CAPCERSMDCL2_0402-1.0NF,50V_GEN | C30,C34,C37,C41 | 4 | CC0402_1NF_50V_10%_X7R | ? | GENERIC
CAPCERSMDCL2_0402-100NF,16V_GEN | C1,C2,C3,C4,C5,C6,C7,C8,C9,C10,C11,C13,C14,C15,C16,C17,C18,C19,C20,C21,C22,C23,C24,C25,C26,C27,C28,C29,C31,C32,C33,C36,C38,C39,C40,C42,C43,C44,C45,C46,C47,C48,C49,C50,C52,C53,C55,C56,C57,C58,C59,C60,C61,C62,C63,C69,C70,C71,C72,C107,C117 | 61 | CC0402_100NF_16V_10%_X7R | ? | GENERIC
CAPCERSMDCL2_0805-10UF,16V_GEN | C35,C51,C54,C64,C65,C66 | 6 | CC0805_10UF_16V_10%_X5R | ? | GENERIC
CON20P_SFP-1888247-1 | J4 | 1 | 1888247-1 | ? | TYCO
CON3P-MTLW-103-07-L-S-250 | J3,J5,J6,J8,J10 | 5 | MTLW-103-07-L-S-250 | TRUE | SAMTEC
CON400P_40ABCDEFGHJK-SEAM-40-03.5-S-10-2-A-K-TR | P1 | 1 | SEAM-40-03.5-S-10-2-A-K-TR | ? | SAMTEC
CON4P-MTLW-104-07-L-S-250 | J11 | 1 | MTLW-104-07-L-S-250 | TRUE | SAMTEC
DS90LV028A_SOIC | IC8 | 1 | 08.DS90LV028ATM | ? | NATIONAL SEMICONDUCTOR
ELCAPTAN_SMD-22UF,10V | C12 | 1 | T491A226K010A | ? | KEMET
INDUCTANCE_LQH32C_23-4.7UH | L1,L2 | 2 | LQH32CN4R7M23 | ? | MURATA
LD3985M25R | RG1,RG2 | 2 | LD3985M25R | ? | ST MICROELECTRONICS
LGL29K-G2J1-24 | LD1,LD2,LD3 | 3 | LGL29K-G2J1-24 | ? | OSRAM
LM1117-MPX-1.8 | REG1 | 1 | LM1117MPX-1.8 | ? | NATIONAL SEMICONDUCTOR
MAX9381ESA_SMD-MAX9381ESA | U1 | 1 | MAX9381ESA | ? | ?
PCOAX-U.FL-R-SMT-1(10) | J2,J7,J12,J13,J14,J15,PX1,PX2,PX3,PX4,PX5,PX6 | 12 | U.FL-R-SMT-1(10) | ? | HIROSE
RSMD0402_0.0625W-XX,1% | R40,R41,R60,R140,R411 | 5 | R0402_XX_1%_0.063W | ? | GENERIC
RSMD0402_1/16W-0R0,1% | R58,R59 | 2 | R0402_0R0_1%_0.063W_100PPM | ? | GENERIC
RSMD0402_1/16W-100,1% | R7,R8,R11,R18,R45,R46 | 6 | R0402_100R_1%_0.063W_200PPM | ? | GENERIC
RSMD0402_1/16W-150,1% | R5,R6 | 2 | R0402_150R_1%_0.063W_200PPM | ? | GENERIC
RSMD0402_1/16W-1K,1% | R10,R17,R19,R20,R21 | 5 | R0402_1K_1%_0.063W_100PPM | ? | GENERIC
RSMD0402_1/16W-2K,1% | R36,R38 | 2 | R0402_2K_1%_0.063W_100PPM | ? | GENERIC
RSMD0402_1/16W-3.0K,1% | R35,R37 | 2 | R0402_3K0_1%_0.063W_200PPM | ? | GENERIC
RSMD0402_1/16W-33,1% | R26 | 1 | R0402_33R_1%_0.063W_200PPM | ? | GENERIC
RSMD0402_1/16W-4.7K,1% | R1,R13,R16,R22,R23,R24,R25,R28,R29,R39,R42,R43,R61,R103,R138,R142,R143,R242,R1328 | 19 | R0402_4K7_1%_0.063W_200PPM | ? | GENERIC
RSMD0402_1/16W-750,1% | R50,R51,R56 | 3 | R0402_750R_1%_0.063W_200PPM | ? | GENERIC
RSMD0603_1/10W-1.2K,1% | R12,R52,R54,R57 | 4 | R0603_1K2_1%_0.1W_100PPM | ? | GENERIC
RSMD0603_1/10W-100,1% | R2,R3 | 2 | R0603_100R_1%_0.1W_100PPM | ? | GENERIC
RSMD0603_1/10W-33,1% | R47,R48,R49 | 3 | R0603_33R_1%_0.1W_100PPM | ? | GENERIC
RSMD0603_1/10W-51,1% | R27,R30,R31 | 3 | R0603_51R_1%_0.1W_100PPM | ? | GENERIC
RSMD0603_1/10W-820,1% | R4,R34,R53,R55 | 4 | R0603_820R_1%_0.1W_100PPM | ? | GENERIC
SFP_CAGE-SP-74737-004 | SFP1 | 1 | 74737-004 | ? | MOLEX
SI5395A-A-GM | IC3 | 1 | SI5395A-A-GM | ? | SILICON LABS
SIT5021AI-2DE-25E-50.000000 | QZ1 | 1 | SIT5021AI-2DE-25E-50.000000 | ? | SI TIME
SN74AVC4T245PW | IC10 | 1 | SN74AVC4T245PW | ? | TEXAS INSTRUMENTS
SN74LVC2GU04DCK | IC18 | 1 | SN74LVC2GU04DCK | ? | TEXAS INSTRUMENTS
SY58608UMG | IC4 | 1 | SY58608UMG | ? | MICREL
TCA9800DGK | IC1,IC15 | 2 | TCA9800DGK | ? | TEXAS INSTRUMENTS
TMP1075NDRLR-TEXAS INSTRUMENTS,TMP1075NDRLR | IC11 | 1 | ? | ? | ?
TP_HOLE-0.5MM | TP1,TP2,TP3,TP4,TP5,TP6 | 6 | TP_HOLE_0.5mm | ? | ?
TP_HOLE-0.8MM | TP9,TP10 | 2 | TP_HOLE_0.8mm | ? | ?
TOTAL |  | 186